## PFEA
Tabs |  |  | Bacteriológico | Físico-químicos
Threshold |  |  | 200 | 40
Units |  |  | NMP/100ml | °C | pH | µS/cm | mg/L | mg/L | PSU | σt | MΩ⠂cm
Fecha | Sitio | Coordenadas | Enterococos | Temperatura | Potencial | Conductividad | Oxígeno Disuelto | TDS | Salinidad | Densidad | Resistividad
26/2/2014 | San Antonio | 32°25'11.6"N 117°05'49.6"W | 10 | 16 | 7.5
26/2/2014 | El Vigia | 32°30'10.0"N 117°07'24.9"W | <10 | 16 | 7
26/2/2014 | Cañada Azteca | 32°31'16.1"N 117°07'27.8"W | 63 | 16 | 7
26/2/2014 | El Faro | 32°32'01.7"N 117°07'28.6"W | <10 | 16.5 | 7,2
2014-03-03 | San Antonio | 32°25'11.6"N 117°05'49.6"W | 262 | 15.9 | 6.8
2014-03-03 | El Vigia | 32°30'10.0"N 117°07'24.9"W | 723 | 16 | 6
2014-03-03 | Cañada Azteca | 32°31'16.1"N 117°07'27.8"W | 959 | 16 | 6
2014-03-03 | Parque México | 32°31'38.7"N 117°07'28.3"W | 703 | 16 | 6
2014-03-03 | El Faro | 32°32'01.7"N 117°07'28.6"W | 717 | 16 | 6
19/3/2014 | El Vigia | 32°30'10.0"N 117°07'24.9"W | 10 | 17 | 6
19/3/2014 | Cañada Azteca | 32°31'16.1"N 117°07'27.8"W | <10 | 17 | 6,8
19/3/2014 | Parque México | 32°31'38.7"N 117°07'28.3"W | 10 | 17 | 6
19/3/2014 | El Faro | 32°32'01.7"N 117°07'28.6"W | 10 | 17 | 6
2014-03-04 | San Antonio | 32°25'11.6"N 117°05'49.6"W | 723 | 12 | 6
2014-03-04 | El Vigia | 32°30'10.0"N 117°07'24.9"W | 420 | 12.5 | 6
2014-03-04 | Cañada Azteca | 32°31'16.1"N 117°07'27.8"W | 1396 | 12.5 | 6
2014-03-04 | Parque México | 32°31'38.7"N 117°07'28.3"W | 1281 | 12.5 | 6
2014-03-04 | El Faro | 32°32'01.7"N 117°07'28.6"W | 1529 | 12.5 | 6
2014-04-08 | San Antonio | 32°25'11.6"N 117°05'49.6"W | 41 | 12 | 6.3
2014-04-08 | El Vigia | 32°30'10.0"N 117°07'24.9"W | 10 | 12 | 6.4
2014-04-08 | Cañada Azteca | 32°31'16.1"N 117°07'27.8"W | <10 | 12.1 | 6.4
2014-04-08 | Parque México | 32°31'38.7"N 117°07'28.3"W | <10 | 12.1 | 6.4
2014-04-08 | El Faro | 32°32'01.7"N 117°07'28.6"W | <10 | 12 | 6.4
16/4/2014 | San Antonio | 32°25'11.6"N 117°05'49.6"W | 31 | 13.6 | 6
16/4/2014 | El Vigia | 32°30'10.0"N 117°07'24.9"W | <10 | 14.5 | 6
16/4/2014 | Cañada Azteca | 32°31'16.1"N 117°07'27.8"W | 52 | 15.8 | 6
16/4/2014 | Parque México | 32°31'38.7"N 117°07'28.3"W | <10 | 15.9 | 6
16/4/2014 | El Faro | 32°32'01.7"N 117°07'28.6"W | <10 | 16 | 6
2014-04-29 | San Antonio | 32°25'11.6"N 117°05'49.6"W | 368 | 13.1 | 6.4
2014-04-29 | El Vigia | 32°30'10.0"N 117°07'24.9"W | 10 | 13.5 | 6.3
2014-04-29 | Cañada Azteca | 32°31'16.1"N 117°07'27.8"W | <10 | 14 | 5.8
2014-04-29 | Parque México | 32°31'38.7"N 117°07'28.3"W | 10 | 14 | 5.8
2014-04-29 | El Faro | 32°32'01.7"N 117°07'28.6"W | 10 | 14 | 5.9
2014-06-05 | San Antonio | 32°25'11.6"N 117°05'49.6"W | 3441 | 16.1 | 5.9
2014-06-05 | El Vigia | 32°30'10.0"N 117°07'24.9"W | <10 | 17.1 | 6
2014-06-05 | Cañada Azteca | 32°31'16.1"N 117°07'27.8"W | 10 | 17.2 | 5.8
2014-06-05 | Parque México | 32°31'38.7"N 117°07'28.3"W | 10 | 18 | 6.5
2014-06-05 | El Faro | 32°32'01.7"N 117°07'28.6"W | <10 | 17.3 | 5.9
2014-05-13 | San Antonio | 32°25'11.6"N 117°05'49.6"W | 313 | 14.1 | 6
2014-05-13 | El Vigia | 32°30'10.0"N 117°07'24.9"W | 712 | 14.1 | 6.2
2014-05-13 | Cañada Azteca | 32°31'16.1"N 117°07'27.8"W | <10 | 15 | 5.7
2014-05-13 | Parque México | 32°31'38.7"N 117°07'28.3"W | <10 | 15 | 5.8
2014-05-13 | El Faro | 32°32'01.7"N 117°07'28.6"W | <10 | 14.3 | 5.4
17/5/14 | Cañada Azteca | 32°31'16.1"N 117°07'27.8"W | <10 | 19 | 5.8
17/5/14 | Parque México | 32°31'38.7"N 117°07'28.3"W | <10 | 19 | 5.7
17/5/14 | El Faro | 32°32'01.7"N 117°07'28.6"W | <10 | 18.3 | 5.4
20/5/14 | San Antonio | 32°25'11.6"N 117°05'49.6"W | 10 | 18 | 5.5
20/5/14 | El Vigia | 32°30'10.0"N 117°07'24.9"W | 20 | 18.2 | 5.7
20/5/14 | Cañada Azteca | 32°31'16.1"N 117°07'27.8"W | <10 | 18.7 | 5.8
20/5/14 | Parque México | 32°31'38.7"N 117°07'28.3"W | <10 | 18.9 | 5.9
20/5/14 | El Faro | 32°32'01.7"N 117°07'28.6"W | <10 | 19 | 5.9
27/5/14 | San Antonio | 32°25'11.6"N 117°05'49.6"W | 256 | 19 | -
27/5/14 | El Vigia | 32°30'10.0"N 117°07'24.9"W | <10 | 19 | -
27/5/14 | Cañada Azteca | 32°31'16.1"N 117°07'27.8"W | <10 | 19 | -
27/5/14 | Parque México | 32°31'38.7"N 117°07'28.3"W | 10 | 19.5 | -
27/5/14 | El Faro | 32°32'01.7"N 117°07'28.6"W | 10 | 19.9 | -
2014-12-06 | San Antonio | 32°25'11.6"N 117°05'49.6"W | 275 | 16.7 | 8.5
2014-12-06 | El Vigia | 32°30'10.0"N 117°07'24.9"W | <10 | 19 | 8.5
2014-12-06 | Cañada Azteca | 32°31'16.1"N 117°07'27.8"W | <10 | 19.2 | 8.5
2014-12-06 | Parque México | 32°31'38.7"N 117°07'28.3"W | <10 | 19.4 | 8.5
2014-12-06 | El Faro | 32°32'01.7"N 117°07'28.6"W | <10 | 19.5 | 8.5
19/6/2014 | San Antonio | 32°25'11.6"N 117°05'49.6"W | 327 | 16 | 8.5
19/6/2014 | El Vigia | 32°30'10.0"N 117°07'24.9"W | <10 | 17 | 8.5
19/6/2014 | Cañada Azteca | 32°31'16.1"N 117°07'27.8"W | <10 | 17 | 8.5
19/6/2014 | Parque México | 32°31'38.7"N 117°07'28.3"W | <10 | 17.1 | 8.5
19/6/2014 | El Faro | 32°32'01.7"N 117°07'28.6"W | <10 | 16.8 | 8.5
27/6/2014 | San Antonio | 32°25'11.6"N 117°05'49.6"W | 657 | 20.8 | 8.5
27/6/2014 | El Vigia | 32°30'10.0"N 117°07'24.9"W | <10 | 21 | 8.5
27/6/2014 | Cañada Azteca | 32°31'16.1"N 117°07'27.8"W | 10 | 21 | 8.5
27/6/2014 | Parque México | 32°31'38.7"N 117°07'28.3"W | <10 | 21 | 8.5
27/6/2014 | El Faro | 32°32'01.7"N 117°07'28.6"W | 10 | 21.2 | 8.5
2014-03-07 | San Antonio | 32°25'11.6"N 117°05'49.6"W | <10 | 23 | 8.5
2014-03-07 | El Vigia | 32°30'10.0"N 117°07'24.9"W | <10 | 22,1 | 8.5
2014-03-07 | Cañada Azteca | 32°31'16.1"N 117°07'27.8"W | 10 | 23 | 8.5
2014-03-07 | Parque México | 32°31'38.7"N 117°07'28.3"W | <10 | 23 | 8.5
2014-03-07 | El Faro | 32°32'01.7"N 117°07'28.6"W | <10 | 23 | 8.5
2014-10-07 | San Antonio | 32°25'11.6"N 117°05'49.6"W | 85 | 18 | 8.5
2014-10-07 | El Vigia | 32°30'10.0"N 117°07'24.9"W | <10 | 18 | 8.5
2014-10-07 | Cañada Azteca | 32°31'16.1"N 117°07'27.8"W | <10 | 19.5 | 8.5
2014-10-07 | Parque México | 32°31'38.7"N 117°07'28.3"W | <10 | 20.5 | 8.5
2014-10-07 | El Faro | 32°32'01.7"N 117°07'28.6"W | <10 | 20.5 | 8.5
18/7/2014 | San Antonio | 32°25'11.6"N 117°05'49.6"W | 63 | 17.1 | 8.5
18/7/2014 | El Vigia | 32°30'10.0"N 117°07'24.9"W | <10 | 18 | 8.5
18/7/2014 | Cañada Azteca | 32°31'16.1"N 117°07'27.8"W | <10 | 17.9 | 8.5
18/7/2014 | Parque México | 32°31'38.7"N 117°07'28.3"W | <10 | 18 | 8.5
18/7/2014 | El Faro | 32°32'01.7"N 117°07'28.6"W | <10 | 18 | 8.5
24/7/2014 | San Antonio | 32°25'11.6"N 117°05'49.6"W | 3130 | 14.2 | 8.5
24/7/2014 | El Vigia | 32°30'10.0"N 117°07'24.9"W | <10 | 17 | 8.5
24/7/2014 | Cañada Azteca | 32°31'16.1"N 117°07'27.8"W | <10 | 18.1 | 8.5
24/7/2014 | Parque México | 32°31'38.7"N 117°07'28.3"W | <10 | 18 | 8.5
24/7/2014 | El Faro | 32°32'01.7"N 117°07'28.6"W | 10 | 18 | 8.5
31/7/2014 | San Antonio | 32°25'11.6"N 117°05'49.6"W | 1789 | 16 | 8.5
31/7/2014 | El Vigia | 32°30'10.0"N 117°07'24.9"W | <10 | 20 | 8.5
31/7/2014 | Cañada Azteca | 32°31'16.1"N 117°07'27.8"W | <10 | 20 | 8.5
31/7/2014 | Parque México | 32°31'38.7"N 117°07'28.3"W | <10 | 20.8 | 8.5
31/7/2014 | El Faro | 32°32'01.7"N 117°07'28.6"W | <10 | 21 | 8.5
13/8/2014 | San Antonio | 32°25'11.6"N 117°05'49.6"W | 8297 | 18.5 | 8.5
13/8/2014 | El Vigia | 32°30'10.0"N 117°07'24.9"W | <10 | 20.9 | 8.5
13/8/2014 | Cañada Azteca | 32°31'16.1"N 117°07'27.8"W | <10 | 21 | 8.5
13/8/2014 | Parque México | 32°31'38.7"N 117°07'28.3"W | <10 | 21 | 8.5
13/8/2014 | El Faro | 32°32'01.7"N 117°07'28.6"W | <10 | 21 | 8.5
20/8/2014 | San Antonio - Baja Malibu |  | <10 | 18 | 8.5
20/8/2014 | San Antonio | 32°25'11.6"N 117°05'49.6"W | <10 | 18 | 8.5
28/8/2014 | San Antonio | 32°25'11.6"N 117°05'49.6"W | 52 | 17.8 | 8.5
28/8/2014 | Cañada Azteca | 32°31'16.1"N 117°07'27.8"W | 309 | 17.6 | 8.5
2014-09-11 | San Antonio | 32°25'11.6"N 117°05'49.6"W | <10 | 20 | 8.5
2014-09-11 | Cañada Azteca | 32°31'16.1"N 117°07'27.8"W | <10 | 21 | 8.5
25/09/14 | San Antonio | 32°25'11.6"N 117°05'49.6"W | 226 | 17 | 8.5
25/09/14 | Cañada Azteca | 32°31'16.1"N 117°07'27.8"W | 86 | 19 | 8.5
16/12/14 | San Antonio | 32°25'11.6"N 117°05'49.6"W | 3968 | 17 | 8.5
16/12/14 | Cañada Azteca | 32°31'16.1"N 117°07'27.8"W | 110 | 17 | 8.5
16/12/14 | El Faro | 32°32'01.7"N 117°07'28.6"W | 231 | 17 | 8.5
2015-01-08 | San Antonio | 32°25'11.6"N 117°05'49.6"W | <10 | 11 | 8.5
2015-01-08 | Cañada Azteca | 32°31'16.1"N 117°07'27.8"W | 31 | 11 | 8.5
2015-01-08 | El Faro | 32°32'01.7"N 117°07'28.6"W | 10 | 11 | 8.5
2015-01-14 | San Antonio | 32°25'11.6"N 117°05'49.6"W | 169 | 17.5 | 8.5
2015-01-14 | Cañada Azteca | 32°31'16.1"N 117°07'27.8"W | 10 | 18 | 8.5
2015-01-14 | El Faro | 32°32'01.7"N 117°07'28.6"W | 41 | 17.9 | 8.5
2015-02-05 | San Antonio | 32°25'11.6"N 117°05'49.6"W | 311 | 11 | 8.5
2015-02-05 | Cañada Azteca | 32°31'16.1"N 117°07'27.8"W | <10 | 11.1 | 8.5
2015-02-05 | El Faro | 32°32'01.7"N 117°07'28.6"W | <10 | 11.1 | 8.5
2015-03-04 | San Antonio | 32°25'11.6"N 117°05'49.6"W | 30 | 17 | 8.5
2015-03-04 | El Vigia | 32°30'10.0"N 117°07'24.9"W | 10 | 17 | 7.5
2015-03-04 | Cañada Azteca | 32°31'16.1"N 117°07'27.8"W | 20 | 17 | 8.5
2015-03-04 | Parque México | 32°31'38.7"N 117°07'28.3"W | 20 | 17 | 8.5
2015-03-04 | El Faro | 32°32'01.7"N 117°07'28.6"W | 41 | 17 | 8.5
2015-03-11 | San Antonio | 32°25'11.6"N 117°05'49.6"W | <10 | 17.1 | 8.5
2015-03-11 | El Vigia | 32°30'10.0"N 117°07'24.9"W | 10 | 17 | 8.5
2015-03-11 | Cañada Azteca | 32°31'16.1"N 117°07'27.8"W | <10 | 17.1 | 8.5
2015-03-11 | Parque México | 32°31'38.7"N 117°07'28.3"W | <10 | 17.1 | 8.5
2015-03-11 | El Faro | 32°32'01.7"N 117°07'28.6"W | 10 | 17.1 | 8.5
2015-03-18 | San Antonio | 32°25'11.6"N 117°05'49.6"W | <10 | 18 | 8.5
2015-03-18 | El Vigia | 32°30'10.0"N 117°07'24.9"W | 107 | 18.1 | 8.5
2015-03-18 | Cañada Azteca | 32°31'16.1"N 117°07'27.8"W | 10 | 18.1 | 8.5
2015-03-18 | Parque México | 32°31'38.7"N 117°07'28.3"W | 10 | 18.1 | 8.5
2015-03-18 | El Faro | 32°32'01.7"N 117°07'28.6"W | 20 | 18.5 | 8.5
2015-03-25 | San Antonio | 32°25'11.6"N 117°05'49.6"W | 20 | 16.2 | 8.5
2015-03-25 | El Vigia | 32°30'10.0"N 117°07'24.9"W | <10 | 18 | 8.5
2015-03-25 | Cañada Azteca | 32°31'16.1"N 117°07'27.8"W | <10 | 19 | 8.5
2015-03-25 | Parque México | 32°31'38.7"N 117°07'28.3"W | <10 | 18.5 | 8.5
2015-03-25 | El Faro | 32°32'01.7"N 117°07'28.6"W | <10 | 18.5 | 8.5
2015-04-01 | San Antonio | 32°25'11.6"N 117°05'49.6"W | 41 | 18.9 | 8.7
2015-04-01 | El Vigia | 32°30'10.0"N 117°07'24.9"W | <10 | 18.9 | 8.5
2015-04-01 | Cañada Azteca | 32°31'16.1"N 117°07'27.8"W | 10 | 18.8 | 8.5
2015-04-01 | Parque México | 32°31'38.7"N 117°07'28.3"W | 10 | 18.7 | 8.5
2015-04-01 | El Faro | 32°32'01.7"N 117°07'28.6"W | 10 | 18.5 | 8.5
2015-04-08 | San Antonio | 32°25'11.6"N 117°05'49.6"W | 134 | 14 | 8.5
2015-04-08 | El Vigia | 32°30'10.0"N 117°07'24.9"W | <10 | 16.8 | 8.5
2015-04-08 | Cañada Azteca | 32°31'16.1"N 117°07'27.8"W | <10 | 16.8 | 8.5
2015-04-08 | Parque México | 32°31'38.7"N 117°07'28.3"W | <10 | 16.9 | 8.5
2015-04-08 | El Faro | 32°32'01.7"N 117°07'28.6"W | <10 | 16.5 | 8.5
2015-04-15 | San Antonio | 32°25'11.6"N 117°05'49.6"W | 108 | 18 | 8.5
2015-04-15 | El Vigia | 32°30'10.0"N 117°07'24.9"W | <10 | 18 | 8.5
2015-04-15 | Cañada Azteca | 32°31'16.1"N 117°07'27.8"W | <10 | 18.1 | 8.5
2015-04-15 | Parque México | 32°31'38.7"N 117°07'28.3"W | <10 | 18 | 8.5
2015-04-15 | El Faro | 32°32'01.7"N 117°07'28.6"W | 10 | 18 | 8.5
2015-04-22 | San Antonio | 32°25'11.6"N 117°05'49.6"W | 10 | 16 | 8.5
2015-04-22 | El Vigia | 32°30'10.0"N 117°07'24.9"W | <10 | 16.9 | 8.5
2015-04-22 | Cañada Azteca | 32°31'16.1"N 117°07'27.8"W | <10 | 16.8 | 8.5
2015-04-22 | Parque México | 32°31'38.7"N 117°07'28.3"W | <10 | 16.9 | 8.5
2015-04-22 | El Faro | 32°32'01.7"N 117°07'28.6"W | <10 | 17 | 8.5
2015-04-29 | San Antonio | 32°25'11.6"N 117°05'49.6"W | 30 | 15 | -
2015-04-29 | El Vigia | 32°30'10.0"N 117°07'24.9"W | <10 | 16 | -
2015-04-29 | Cañada Azteca | 32°31'16.1"N 117°07'27.8"W | <10 | 16 | -
2015-04-29 | Parque México | 32°31'38.7"N 117°07'28.3"W | <10 | 16 | -
2015-04-29 | El Faro | 32°32'01.7"N 117°07'28.6"W | <10 | 16 | -
2015-05-13 | San Antonio | 32°25'11.6"N 117°05'49.6"W | <10 | 18 | -
2015-05-13 | El Vigia | 32°30'10.0"N 117°07'24.9"W | <10 | 18 | -
2015-05-13 | Cañada Azteca | 32°31'16.1"N 117°07'27.8"W | 20 | 18 | -
2015-05-13 | Parque México | 32°31'38.7"N 117°07'28.3"W | <10 | 17.8 | -
2015-05-13 | El Faro | 32°32'01.7"N 117°07'28.6"W | <10 | 17.8 | -
2015-05-20 | San Antonio | 32°25'11.6"N 117°05'49.6"W | 96 | 19 | -
2015-05-20 | El Vigia | 32°30'10.0"N 117°07'24.9"W | <10 | 19.2 | -
2015-05-20 | Cañada Azteca | 32°31'16.1"N 117°07'27.8"W | <10 | 19.2 | -
2015-05-20 | Parque México | 32°31'38.7"N 117°07'28.3"W | <10 | 19.2 | -
2015-05-20 | El Faro | 32°32'01.7"N 117°07'28.6"W | <10 | 19.2 | -
2015-05-27 | San Antonio | 32°25'11.6"N 117°05'49.6"W | 1723 | 14.5
2015-05-27 | El Vigia | 32°30'10.0"N 117°07'24.9"W | 10 | 15.5
2015-05-27 | Cañada Azteca | 32°31'16.1"N 117°07'27.8"W | <10 | 15.5
2015-05-27 | Parque México | 32°31'38.7"N 117°07'28.3"W | <10 | 15.9
2015-05-27 | El Faro | 32°32'01.7"N 117°07'28.6"W | <10 | 15.9
2015-06-03 | San Antonio | 32°25'11.6"N 117°05'49.6"W | <10 | 16
2015-06-03 | El Vigia | 32°30'10.0"N 117°07'24.9"W | <10 | 17.8
2015-06-03 | Cañada Azteca | 32°31'16.1"N 117°07'27.8"W | 10 | 17.5
2015-06-03 | Parque México | 32°31'38.7"N 117°07'28.3"W | <10 | 17
2015-06-03 | El Faro | 32°32'01.7"N 117°07'28.6"W | <10 | 17.1
2015-06-10 | San Antonio | 32°25'11.6"N 117°05'49.6"W | <10 | 16.5 | 8.5
2015-06-10 | El Vigia | 32°30'10.0"N 117°07'24.9"W | 20 | 15.5 | 8.5
2015-06-10 | Cañada Azteca | 32°31'16.1"N 117°07'27.8"W | 41 | 15.8 | 8.5
2015-06-10 | El Faro | 32°32'01.7"N 117°07'28.6"W | 20 | 15.8 | 8.5
2015-06-17 | San Antonio | 32°25'11.6"N 117°05'49.6"W | <10 | 19.7 | 8.5
2015-06-17 | Cañada Azteca | 32°31'16.1"N 117°07'27.8"W | <10 | 20 | 8.5
2015-06-17 | El Faro | 32°32'01.7"N 117°07'28.6"W | 20 | 19.8 | 8.5
2015-06-24 | San Antonio | 32°25'11.6"N 117°05'49.6"W | <10 | 19 | 8.5
2015-06-24 | Cañada Azteca | 32°31'16.1"N 117°07'27.8"W | <10 | 22 | 8.5
2015-06-24 | El Faro | 32°32'01.7"N 117°07'28.6"W | 10 | 22 | 8.5
2015-07-01 | San Antonio | 32°25'11.6"N 117°05'49.6"W | <10 | 18.5 | 8.5
2015-07-01 | El Vigia | 32°30'10.0"N 117°07'24.9"W | <10 | 19.2 | 8.5
2015-07-01 | Cañada Azteca | 32°31'16.1"N 117°07'27.8"W | <10 | 19.1 | 8.5
2015-07-01 | El Faro | 32°32'01.7"N 117°07'28.6"W | 10 | 19.1 | 8.5
2015-07-22 | San Antonio | 32°25'11.6"N 117°05'49.6"W | <10 | 20.9 | 8.5
2015-07-22 | El Vigia | 32°30'10.0"N 117°07'24.9"W | <10 | 22.1 | 8.5
2015-07-22 | Cañada Azteca | 32°31'16.1"N 117°07'27.8"W | <10 | 22.9 | 8.5
2015-07-22 | Parque Mexico | 32°31'38.7"N 117°07'28.3"W | 30 | 22.9 | 8.5
2015-07-22 | El Faro | 32°32'01.7"N 117°07'28.6"W | <10 | 22.9 | 8.5
2015-07-29 | San Antonio | 32°25'11.6"N 117°05'49.6"W | <10 | 22 | 8.5
2015-07-29 | El Vigia | 32°30'10.0"N 117°07'24.9"W | <10 | 22 | 8.5
2015-07-29 | Cañada Azteca | 32°31'16.1"N 117°07'27.8"W | 20 | 22.5 | 8.5
2015-07-29 | Parque Mexico | 32°31'38.7"N 117°07'28.3"W | <10 | 22.5 | 8.5
2015-07-29 | El Faro | 32°32'01.7"N 117°07'28.6"W | <10 | 22.5 | 8.5
2015-08-05 | San Antonio | 32°25'11.6"N 117°05'49.6"W | <10 | 18.5 | 8.5
2015-08-05 | El Vigia | 32°30'10.0"N 117°07'24.9"W | <10 | 22 | 8.5
2015-08-05 | Cañada Azteca | 32°31'16.1"N 117°07'27.8"W | 10 | 22.1 | 8.5
2015-08-05 | Parque Mexico | 32°31'38.7"N 117°07'28.3"W | <10 | 22.5 | 8.5
2015-08-05 | El Faro | 32°32'01.7"N 117°07'28.6"W | <10 | 22.5 | 8.5
2015-08-13 | El Vigia | 32°30'10.0"N 117°07'24.9"W | <10 | 21 | 8.5
2015-08-13 | Cañada Azteca | 32°31'16.1"N 117°07'27.8"W | <10 | 21 | 8.5
2015-08-13 | Parque Mexico | 32°31'38.7"N 117°07'28.3"W | <10 | 21 | 8.5
2015-08-13 | El Faro | 32°32'01.7"N 117°07'28.6"W | <10 | 21 | 8.5
2015-08-19 | El Vigia | 32°30'10.0"N 117°07'24.9"W | 10 | 23.9 | 8.5
2015-08-19 | Cañada Azteca | 32°31'16.1"N 117°07'27.8"W | <10 | 24 | 8.5
2015-08-19 | Parque Mexico | 32°31'38.7"N 117°07'28.3"W | 20 | 24 | 8.5
2015-08-19 | El Faro | 32°32'01.7"N 117°07'28.6"W | <10 | 24.1 | 8.5
2015-08-26 | San Antonio | 32°25'11.6"N 117°05'49.6"W | <10 | 24.6 | 8.5
2015-08-26 | El Vigia | 32°30'10.0"N 117°07'24.9"W | 52 | 24.6
2015-08-26 | Cañada Azteca | 32°31'16.1"N 117°07'27.8"W | <10 | 24.8
2015-08-26 | Parque Mexico | 32°31'38.7"N 117°07'28.3"W | <10 | 24.8
2015-08-26 | El Faro | 32°32'01.7"N 117°07'28.6"W | <10 | 24.9 | 8.5
2015-09-02 | San Antonio | 32°25'11.6"N 117°05'49.6"W | 63 | 23.9 | 8.3
2015-09-02 | El Vigia | 32°30'10.0"N 117°07'24.9"W | <10 | 24 | 8.5
2015-09-02 | Cañada Azteca | 32°31'16.1"N 117°07'27.8"W | <10 | 24 | 8.5
2015-09-02 | Parque Mexico | 32°31'38.7"N 117°07'28.3"W | <10 | 24 | 8.5
2015-09-02 | El Faro | 32°32'01.7"N 117°07'28.6"W | 10 | 24 | 8.5
2015-09-09 | San Antonio | 32°25'11.6"N 117°05'49.6"W | <10 | 20 | 8.5
2015-09-09 | El Vigia | 32°30'10.0"N 117°07'24.9"W | <10 | 23 | 8.5
2015-09-09 | Cañada Azteca | 32°31'16.1"N 117°07'27.8"W | <10 | 23 | 8.5
2015-09-09 | Parque Mexico | 32°31'38.7"N 117°07'28.3"W | <10 | 23.5 | 8.5
2015-09-09 | El Faro | 32°32'01.7"N 117°07'28.6"W | <10 | 23 | 8.5
2015-09-23 | San Antonio | 32°25'11.6"N 117°05'49.6"W | <10 | 22 | 8.5
2015-09-23 | El Vigia | 32°30'10.0"N 117°07'24.9"W | <10 | 23 | 8.5
2015-09-23 | Cañada Azteca | 32°31'16.1"N 117°07'27.8"W | <10 | 24 | 8.5
2015-09-23 | Parque Mexico | 32°31'38.7"N 117°07'28.3"W | 10 | 24 | 8.5
2015-09-23 | El Faro | 32°32'01.7"N 117°07'28.6"W | <10 | 24 | 8.5
2015-10-01 | San Antonio | 32°25'11.6"N 117°05'49.6"W | 556 | 21 | 8.5
2015-10-01 | El Vigia | 32°30'10.0"N 117°07'24.9"W | <10 | 23.1 | 8.5
2015-10-01 | Cañada Azteca | 32°31'16.1"N 117°07'27.8"W | <10 | 23.1 | 8.5
2015-10-01 | Parque Mexico | 32°31'38.7"N 117°07'28.3"W | <10 | 23.1 | 8.5
2015-10-01 | El Faro | 32°32'01.7"N 117°07'28.6"W | 10 | 23 | 8.5
2015-10-21 | San Antonio | 32°25'11.6"N 117°05'49.6"W | 96 | 21.9
2015-10-21 | El Vigia | 32°30'10.0"N 117°07'24.9"W | <10 | 22
2015-10-21 | Cañada Azteca | 32°31'16.1"N 117°07'27.8"W | 10 | 22
2015-10-21 | Parque Mexico | 32°31'38.7"N 117°07'28.3"W | <10 | 22
2015-10-21 | El Faro | 32°32'01.7"N 117°07'28.6"W | <10 | 22
2015-10-28 | San Antonio | 32°25'11.6"N 117°05'49.6"W | 31 | 20.7 | 8.5
2015-10-28 | El Vigia | 32°30'10.0"N 117°07'24.9"W | 41 | 20.2 | 8.5
2015-10-28 | Cañada Azteca | 32°31'16.1"N 117°07'27.8"W | 41 | 20.3 | 8.5
2015-10-28 | Parque Mexico | 32°31'38.7"N 117°07'28.3"W | 31 | 20.2 | 8.5
2015-10-28 | El Faro | 32°32'01.7"N 117°07'28.6"W | 98 | 20.2 | 8.5
2015-04-11 | San Antonio | 32°25'11.6"N 117°05'49.6"W | >24196 | 19.2 | 8.62
2015-04-11 | El Vigia | 32°30'10.0"N 117°07'24.9"W | 637 | 19.5 | 8.75
2015-04-11 | Cañada Azteca | 32°31'16.1"N 117°07'27.8"W | 75 | 19.5 | 8.67
2015-04-11 | Parque Mexico | 32°31'38.7"N 117°07'28.3"W | <10 | 19.5 | 8.78
2015-04-11 | El Faro | 32°32'01.7"N 117°07'28.6"W | <10 | 19.5 | 8.74
2015-11-11 | San Antonio | 32°25'11.6"N 117°05'49.6"W | 3873 | 19.2 | -
2015-11-11 | El Vigia | 32°30'10.0"N 117°07'24.9"W | 20 | 19.5 | -
2015-11-11 | Cañada Azteca | 32°31'16.1"N 117°07'27.8"W | 20 | 19.2 | -
2015-11-11 | Parque Mexico | 32°31'38.7"N 117°07'28.3"W | 52 | 19 | -
2015-11-11 | El Faro | 32°32'01.7"N 117°07'28.6"W | 288 | 19 | -
2016-11-18 | San Antonio | 32°25'11.6"N 117°05'49.6"W | 3169 | 18.7
2016-11-18 | El Vigia | 32°30'10.0"N 117°07'24.9"W | 20 | 18.6
2016-11-18 | Cañada Azteca | 32°31'16.1"N 117°07'27.8"W | 10 | 18.3
2016-11-18 | Parque Mexico | 32°31'38.7"N 117°07'28.3"W | <10 | 18
2016-11-18 | El Faro | 32°32'01.7"N 117°07'28.6"W | <10 | 18.1
2015-02-12 | San Antonio | 32°25'11.6"N 117°05'49.6"W | 2178 | 18.3
2015-02-12 | El vigia | 32°30'10.0"N 117°07'24.9"W | <10 | 18.3
2015-02-12 | Cañada Azteca | 32°31'16.1"N 117°07'27.8"W | <10 | 18.2
2015-02-12 | Parque Mexico | 32°31'38.7"N 117°07'28.3"W | <10 | 18
2015-02-12 | El Faro | 32°32'01.7"N 117°07'28.6"W | <10 | 18
2015-09-12 | San Antonio | 32°25'11.6"N 117°05'49.6"W | 708 | 20
2015-09-12 | El Vigia | 32°30'10.0"N 117°07'24.9"W | <10 | 19.7
2015-09-12 | Cañada Azteca | 32°31'16.1"N 117°07'27.8"W | <10 | 19.2
2015-09-12 | Parque Mexico | 32°31'38.7"N 117°07'28.3"W | <10 | 19.2
2015-09-12 | El Faro | 32°32'01.7"N 117°07'28.6"W | <10 | 19.1
2015-12-17 | San Antonio | 32°25'11.6"N 117°05'49.6"W | 512 | 17.1
2015-12-17 | El Vigia | 32°30'10.0"N 117°07'24.9"W | 10 | 17.5
2015-12-17 | Cañada Azteca | 32°31'16.1"N 117°07'27.8"W | <10 | 17
2015-12-17 | Parque Mexico | 32°31'38.7"N 117°07'28.3"W | 10 | 16.5
2015-12-17 | El Faro | 32°32'01.7"N 117°07'28.6"W | <10 | 17
2015-12-31 | San Antonio | 32°25'11.6"N 117°05'49.6"W | 41 | 16
2015-12-31 | El Vigia | 32°30'10.0"N 117°07'24.9"W | <10 | 16
2015-12-31 | Cañada Azteca | 32°31'16.1"N 117°07'27.8"W | 10 | 15.9
2015-12-31 | Parque Mexico | 32°31'38.7"N 117°07'28.3"W | <10 | 15.9
2015-12-31 | El Faro | 32°32'01.7"N 117°07'28.6"W | <10 | 16
2016-01-13 | San Antonio | 32°25'11.6"N 117°05'49.6"W | 1396 | 16
2016-01-13 | El Vigia | 32°30'10.0"N 117°07'24.9"W | 168 | 16
2016-01-13 | Cañada Azteca | 32°31'16.1"N 117°07'27.8"W | 97 | 16
2016-01-13 | Parqué México | 32°31'38.7"N 117°07'28.3"W | 86 | 16
2016-01-13 | El Faro | 32°32'01.7"N 117°07'28.6"W | 75 | 15,9
2016-01-20 | San Antonio | 32°25'11.6"N 117°05'49.6"W | 185
2016-01-20 | El Vigia | 32°30'10.0"N 117°07'24.9"W | <10
2016-01-20 | Cañada Azteca | 32°31'16.1"N 117°07'27.8"W | <10
2016-01-20 | Parque México | 32°31'38.7"N 117°07'28.3"W | <10
2016-01-20 | El Faro | 32°32'01.7"N 117°07'28.6"W | 20
2016-01-27 | San Antonio | 32°25'11.6"N 117°05'49.6"W | 41 | 16
2016-01-27 | El Vigia | 32°30'10.0"N 117°07'24.9"W | 10 | 16
2016-01-27 | Cañada Azteca | 32°31'16.1"N 117°07'27.8"W | <10 | 16
2016-01-27 | Parque México | 32°31'38.7"N 117°07'28.3"W | <10 | 16
2016-01-27 | El Faro | 32°32'01.7"N 117°07'28.6"W | <10 | 15 .8
2016-02-10 | San Antonio | 32°25'11.6"N 117°05'49.6"W | 298 | 15
2016-02-10 | El Vigia | 32°30'10.0"N 117°07'24.9"W | 31 | 15
2016-02-10 | Cañada Azteca | 32°31'16.1"N 117°07'27.8"W | 712 | 15
2016-02-10 | Parque México | 32°31'38.7"N 117°07'28.3"W |  | ND
2016-02-10 | El Faro | 32°32'01.7"N 117°07'28.6"W | 958 | 15
2016-02-17 | San Antonio | 32°25'11.6"N 117°05'49.6"W | 399 | 16.7
2016-02-17 | El Vigia | 32°30'10.0"N 117°07'24.9"W | 10 | 17
2016-02-17 | Parque México | 32°31'16.1"N 117°07'27.8"W | <10 | 17.1
2016-02-17 | Cañada Azteca | 32°31'38.7"N 117°07'28.3"W | <10 | 17.1
2016-02-17 | El Faro | 32°32'01.7"N 117°07'28.6"W | <10 | 17.1
2016-02-24 | San Antonio | 32°25'11.6"N 117°05'49.6"W | 31 | 15.6
2016-02-24 | El Vigia | 32°30'10.0"N 117°07'24.9"W | <10 | 15
2016-02-24 | Cañada Azteca | 32°31'16.1"N 117°07'27.8"W | <10 | 15.5
2016-02-24 | Parque México | 32°31'38.7"N 117°07'28.3"W | 10 | 15.7
2016-02-24 | El Faro | 32°32'01.7"N 117°07'28.6"W | <10 | 15.8
2016-03-02 | San Antonio | 32°25'11.6"N 117°05'49.6"W | 20 | 17
2016-03-02 | El Vigia | 32°30'10.0"N 117°07'24.9"W | <10 | 17
2016-03-02 | Cañada Azteca | 32°31'16.1"N 117°07'27.8"W | <10 | 17
2016-03-02 | Parqué México | 32°31'38.7"N 117°07'28.3"W | <10 | 17
2016-03-02 | El Faro | 32°32'01.7"N 117°07'28.6"W | <10 | 17
2016-03-16 | San Antonio | 32°25'11.6"N 117°05'49.6"W | 583 | 13
2016-03-16 | El Vigia | 32°30'10.0"N 117°07'24.9"W | 20 | 13.5
2016-03-16 | Cañada Azteca | 32°31'16.1"N 117°07'27.8"W | <10 | 14.1
2016-03-16 | Parqué México | 32°31'38.7"N 117°07'28.3"W | <10 | 14.9
2016-03-16 | El Faro | 32°32'01.7"N 117°07'28.6"W | <10 | 14.9
2016-03-23 | San Antonio | 32°25'11.6"N 117°05'49.6"W | 209
2016-03-23 | El Vigia | 32°30'10.0"N 117°07'24.9"W | 10
2016-03-23 | Cañada Aztcea | 32°31'16.1"N 117°07'27.8"W
2016-03-23 | Parqué México | 32°31'38.7"N 117°07'28.3"W | <10
2016-03-23 | El Faro | 32°32'01.7"N 117°07'28.6"W | 10
2016-04-06 | San Antonio | 32°25'11.6"N 117°05'49.6"W | 95 | 14,2
2016-04-06 | El Vigia | 32°30'10.0"N 117°07'24.9"W | 10 | 15
2016-04-06 | Cañada Azteca | 32°31'16.1"N 117°07'27.8"W | <10 | 15
2016-04-06 | Parqué México | 32°31'38.7"N 117°07'28.3"W | <10 | 15
2016-04-06 | El Faro | 32°32'01.7"N 117°07'28.6"W | <10 | 15
2016-04-13 | San Antonio | 32°25'11.6"N 117°05'49.6"W | 4352 | 17,1
2016-04-13 | El Vigia | 32°30'10.0"N 117°07'24.9"W | 10 | 18
2016-04-13 | Parqué México | 32°31'16.1"N 117°07'27.8"W | 10 | 18
2016-04-13 | Cañada Azteca | 32°31'38.7"N 117°07'28.3"W | 31 | 18
2016-04-13 | El Faro | 32°32'01.7"N 117°07'28.6"W | 63 | 18
2016-04-20 | San Antonio | 32°25'11.6"N 117°05'49.6"W | 10 | 16
2016-04-20 | El Vigia | 32°30'10.0"N 117°07'24.9"W | 860 | 16,2
2016-04-20 | Cañada Azteca | 32°31'16.1"N 117°07'27.8"W | 41 | 17
2016-04-20 | Parqué México | 32°31'38.7"N 117°07'28.3"W | 10 | 17
2016-04-20 | El Faro | 32°32'01.7"N 117°07'28.6"W | <10 | 17
2016-04-21 | El Faro | 32°32'01.7"N 117°07'28.6"W | <10 | 18,5
2016-04-21 | Cañada Azteca | 32°31'38.7"N 117°07'28.3"W | <10 | 18,4
2016-04-27 | San Antonio | 32°25'11.6"N 117°05'49.6"W | <10 | 15,3
2016-04-27 | El Vigia | 32°30'10.0"N 117°07'24.9"W | <10 | 16
2016-04-27 | Cañada Azteca | 32°31'16.1"N 117°07'27.8"W | <10 | 16
2016-04-27 | Parqué México | 32°31'38.7"N 117°07'28.3"W | <10 | 16,3
2016-04-27 | El Faro | 32°32'01.7"N 117°07'28.6"W | <10 | 16,5
2016-05-04 | San Antonio | 32°25'11.6"N 117°05'49.6"W | 2909 | 15
2016-05-04 | El Vigia | 32°30'10.0"N 117°07'24.9"W | <10 | 16
2016-05-04 | Cañada Azteca | 32°31'16.1"N 117°07'27.8"W | <10 | 16
2016-05-04 | Parqué México | 32°31'38.7"N 117°07'28.3"W | <10 | 17
2016-05-04 | El Faro | 32°32'01.7"N 117°07'28.6"W | <10 | 16
2016-05-11 | San Antonio | 32°25'11.6"N 117°05'49.6"W | 109 | 17,5
2016-05-11 | El Vigia | 32°30'10.0"N 117°07'24.9"W | 10 | 16,5
2016-05-11 | Cañada Azteca | 32°31'16.1"N 117°07'27.8"W | <10 | 17
2016-05-11 | Parqué México | 32°31'38.7"N 117°07'28.3"W | <10 | 17,5
2016-05-11 | El Faro | 32°32'01.7"N 117°07'28.6"W | 31 | 17,2
2016-05-13 | Cañada Azteca | 32°31'16.1"N 117°07'27.8"W | 20
2016-05-13 | Parqué México | 32°31'38.7"N 117°07'28.3"W | <10
2016-05-18 | San Antonio | 32°25'11.6"N 117°05'49.6"W | <10 | 16.9
2016-05-18 | El Vigia | 32°30'10.0"N 117°07'24.9"W | 31 | 17
2016-05-18 | Cañada Azteca | 32°31'16.1"N 117°07'27.8"W | 52 | 17
2016-05-18 | Parqué México | 32°31'38.7"N 117°07'28.3"W | 20 | 17
2016-05-18 | El Faro | 32°32'01.7"N 117°07'28.6"W | 63 | 17
2016-05-25 | San Antonio | 32°25'11.6"N 117°05'49.6"W | 2098 | 16.5
2016-05-25 | El Vigia | 32°30'10.0"N 117°07'24.9"W | <10 | 17.1
2016-05-25 | Cañada Azteca | 32°31'16.1"N 117°07'27.8"W | 10 | 18
2016-05-25 | Parqué México | 32°31'38.7"N 117°07'28.3"W | <10 | 18
2016-05-25 | El Faro | 32°32'01.7"N 117°07'28.6"W | 10 | 18.1
2016-06-08 | San Antonio | 32°25'11.6"N 117°05'49.6"W | 8664 | 14.1
2016-06-08 | El Vigia | 32°30'10.0"N 117°07'24.9"W | <10 | 15.1
2016-06-08 | Cañada Azteca | 32°31'16.1"N 117°07'27.8"W | 20 | 15.1
2016-06-08 | Parqué México | 32°31'38.7"N 117°07'28.3"W | 41 | 15.1
2016-06-08 | El Faro | 32°32'01.7"N 117°07'28.6"W | <10 | 15.1
2016-06-15 | San Antonio | 32°25'11.6"N 117°05'49.6"W | 52 | 16
2016-06-15 | El Vigia | 32°30'10.0"N 117°07'24.9"W | 10 | 17
2016-06-15 | Cañada Azteca | 32°31'16.1"N 117°07'27.8"W | <10 | 17
2016-06-15 | Parqué México | 32°31'38.7"N 117°07'28.3"W | <10 | 17
2016-06-15 | El Faro | 32°32'01.7"N 117°07'28.6"W | <10 | 17
2016-06-22 | San Antonio | 32°25'11.6"N 117°05'49.6"W | 31 | 18.1
2016-06-22 | El Vigia | 32°30'10.0"N 117°07'24.9"W | 86 | 18
2016-06-22 | Cañada Azteca | 32°31'16.1"N 117°07'27.8"W | 73 | 18.1
2016-06-22 | Parqué México | 32°31'38.7"N 117°07'28.3"W | 173 | 18.1
2016-06-22 | El Faro | 32°32'01.7"N 117°07'28.6"W | 379 | 18.1
2016-06-29 | San Antonio | 32°25'11.6"N 117°05'49.6"W | 211 | 19.5
2016-06-29 | El Vigia | 32°30'10.0"N 117°07'24.9"W | <10 | 20
2016-06-29 | Cañada Azteca | 32°31'16.1"N 117°07'27.8"W | <10 | 20.5
2016-06-29 | Parqué México | 32°31'38.7"N 117°07'28.3"W | <10 | 20.9
2016-06-29 | El Faro | 32°32'01.7"N 117°07'28.6"W | <10 | 21
2016-07-06 | San Antonio | 32°25'11.6"N 117°05'49.6"W | 1455 | 17
2016-07-06 | El Vigia | 32°30'10.0"N 117°07'24.9"W | 10 | 19
2016-07-06 | Cañada Azteca | 32°31'16.1"N 117°07'27.8"W | <10 | 19
2016-07-06 | Parqué México | 32°31'38.7"N 117°07'28.3"W | <10 | 19
2016-07-06 | El Faro | 32°32'01.7"N 117°07'28.6"W | <10 | 19.1
2016-07-13 | San Antonio | 32°25'11.6"N 117°05'49.6"W | 30 | 20.5
2016-07-13 | El Vigia | 32°30'10.0"N 117°07'24.9"W | 10 | 21
2016-07-13 | Cañada Azteca | 32°31'16.1"N 117°07'27.8"W | <10 | 21.9
2016-07-13 | Parqué México | 32°31'38.7"N 117°07'28.3"W | <10 | 22
2016-07-13 | El Faro | 32°32'01.7"N 117°07'28.6"W | <10 | 22
2016-07-20 | San Antonio | 32°25'11.6"N 117°05'49.6"W | 275 | 18.1
2016-07-20 | El Vigia | 32°30'10.0"N 117°07'24.9"W | <10 | 20
2016-07-20 | Cañada Azteca | 32°31'16.1"N 117°07'27.8"W | 10 | 20.8
2016-07-20 | Parqué México | 32°31'38.7"N 117°07'28.3"W | <10 | 20.8
2016-07-20 | El Faro | 32°32'01.7"N 117°07'28.6"W | <10 | 21
2016-07-27 | San Antonio | 32°25'11.6"N 117°05'49.6"W | 238 | 19
2016-07-27 | El Vigia | 32°30'10.0"N 117°07'24.9"W | <10 | 19.9
2016-07-27 | Cañada Azteca | 32°31'16.1"N 117°07'27.8"W | <10 | 20.5
2016-07-27 | Parqué México | 32°31'38.7"N 117°07'28.3"W | <10 | 21
2016-07-27 | El Faro | 32°32'01.7"N 117°07'28.6"W | <10 | 21
2016-08-03 | San Antonio | 32°25'11.6"N 117°05'49.6"W | 10 | 20
2016-08-03 | El Vigia | 32°30'10.0"N 117°07'24.9"W | <10 | 21
2016-08-03 | Cañada Azteca | 32°31'16.1"N 117°07'27.8"W | <10 | 21
2016-08-03 | Parqué México | 32°31'38.7"N 117°07'28.3"W | 20 | 21
2016-08-03 | El Faro | 32°32'01.7"N 117°07'28.6"W | 52 | 21.8
2016-08-10 | San Antonio | 32°25'11.6"N 117°05'49.6"W | 3255 | 22
2016-08-10 | El Vigia | 32°30'10.0"N 117°07'24.9"W | <10 | 23
2016-08-10 | Cañada Azteca | 32°31'16.1"N 117°07'27.8"W | <10 | 22.5
2016-08-10 | Parqué México | 32°31'38.7"N 117°07'28.3"W | <10 | 23
2016-08-10 | El Faro | 32°32'01.7"N 117°07'28.6"W | <10 | 23
2016-08-17 | San Antonio | 32°25'11.6"N 117°05'49.6"W | 1391 | 15
2016-08-17 | El Vigia | 32°30'10.0"N 117°07'24.9"W | <10 | 15.9
2016-08-17 | Cañada Azteca | 32°31'16.1"N 117°07'27.8"W | <10 | 16
2016-08-17 | Parqué México | 32°31'38.7"N 117°07'28.3"W | 2 | 16
2016-08-17 | El Faro | 32°32'01.7"N 117°07'28.6"W | <10 | 16.8
2016-08-24 | San Antonio | 32°25'11.6"N 117°05'49.6"W | 345 | 17
2016-08-24 | El Vigia | 32°30'10.0"N 117°07'24.9"W | <10 | 17
2016-08-24 | Cañada Azteca | 32°31'16.1"N 117°07'27.8"W | <10 | 17.5
2016-08-24 | Parqué México | 32°31'38.7"N 117°07'28.3"W | <10 | 19
2016-08-24 | El Faro | 32°32'01.7"N 117°07'28.6"W | <10 | 19
2016-09-01 | San Antonio | 32°25'11.6"N 117°05'49.6"W | 8664 | 17
2016-09-01 | El Vigia | 32°30'10.0"N 117°07'24.9"W | <10 | 18.1
2016-09-01 | Cañada Azteca | 32°31'16.1"N 117°07'27.8"W | <10 | 19
2016-09-01 | Parqué México | 32°31'38.7"N 117°07'28.3"W | <10 | 19.6
2016-09-01 | El Faro | 32°32'01.7"N 117°07'28.6"W | <10 | 19
2016-09-07 | San Antonio | 32°25'11.6"N 117°05'49.6"W | 1259 | 17
2016-09-07 | El Vigia | 32°30'10.0"N 117°07'24.9"W | <10 | 19
2016-09-07 | Cañada Azteca | 32°31'16.1"N 117°07'27.8"W | <10 | 19
2016-09-07 | Parqué México | 32°31'38.7"N 117°07'28.3"W | <10 | 18
2016-09-07 | El Faro | 32°32'01.7"N 117°07'28.6"W | <10 | 19
2016-09-15 | San Antonio | 32°25'11.6"N 117°05'49.6"W | 86 | 12
2016-09-15 | El Vigia | 32°30'10.0"N 117°07'24.9"W | <10 | 14
2016-09-15 | Cañada Azteca | 32°31'16.1"N 117°07'27.8"W | 10 | 16
2016-09-15 | Parqué México | 32°31'38.7"N 117°07'28.3"W | 10 | 16
2016-09-15 | El Faro | 32°32'01.7"N 117°07'28.6"W | 10 | 16
2016-09-29 | San Antonio | 32°25'11.6"N 117°05'49.6"W | 63
2016-09-29 | El Vigia | 32°30'10.0"N 117°07'24.9"W | 41
2016-09-29 | Cañada Azteca | 32°31'16.1"N 117°07'27.8"W | 31
2016-09-29 | Parqué México | 32°31'38.7"N 117°07'28.3"W | <10
2016-09-29 | El Faro | 32°32'01.7"N 117°07'28.6"W | 10
2016-10-06 | San Antonio | 32°25'11.6"N 117°05'49.6"W | 712
2016-10-06 | El Vigia | 32°30'10.0"N 117°07'24.9"W | <10
2016-10-06 | Cañada Azteca | 32°31'16.1"N 117°07'27.8"W | <10
2016-10-06 | Parqué México | 32°31'38.7"N 117°07'28.3"W | <10
2016-10-06 | El Faro | 32°32'01.7"N 117°07'28.6"W | <10
2016-10-13 | San Antonio | 32°25'11.6"N 117°05'49.6"W | 259
2016-10-13 | El Vigia | 32°30'10.0"N 117°07'24.9"W | 10
2016-10-13 | Cañada Azteca | 32°31'16.1"N 117°07'27.8"W | 10
2016-10-13 | Parqué México | 32°31'38.7"N 117°07'28.3"W | 10
2016-10-13 | El Faro | 32°32'01.7"N 117°07'28.6"W | <10
2016-10-20 | San Antonio | 32°25'11.6"N 117°05'49.6"W | 6488
2016-10-20 | El Vigia | 32°30'10.0"N 117°07'24.9"W | <10
2016-10-20 | Cañada Azteca | 32°31'16.1"N 117°07'27.8"W | 10
2016-10-20 | Parque México | 32°31'38.7"N 117°07'28.3"W | <10
2016-10-20 | El Faro | 32°32'01.7"N 117°07'28.6"W | 20
2016-10-27 | San Antonio | 32°25'11.6"N 117°05'49.6"W | 911
2016-10-27 | El Vigia | 32°30'10.0"N 117°07'24.9"W | 31
2016-10-27 | Cañón Azteca | 32°31'16.1"N 117°07'27.8"W | 135
2016-10-27 | Parque México | 32°31'38.7"N 117°07'28.3"W | 98
2016-10-27 | El Faro | 32°32'01.7"N 117°07'28.6"W | 10
2016-10-28 | El Faro | 32°32'01.7"N 117°07'28.6"W | <10
2016-11-03 | San Antonio | 32°25'11.6"N 117°05'49.6"W | 5475
2016-11-03 | El Vigia | 32°30'10.0"N 117°07'24.9"W | <10
2016-11-03 | Cañada Azteca | 32°31'16.1"N 117°07'27.8"W | <10
2016-11-03 | Parque México | 32°31'38.7"N 117°07'28.3"W | <10
2016-11-03 | El Faro | 32°32'01.7"N 117°07'28.6"W | <10
2016-11-04 | El Faro | 32°32'01.7"N 117°07'28.6"W | <10
2016-11-10 | San Antonio | 32°25'11.6"N 117°05'49.6"W | 4160
2016-11-10 | El Vigia | 32°30'10.0"N 117°07'24.9"W | 121
2016-11-10 | Cañón Azteca | 32°31'16.1"N 117°07'27.8"W | 30
2016-11-10 | Parque México | 32°31'38.7"N 117°07'28.3"W | 10
2016-11-17 | El Faro | 32°32'01.7"N 117°07'28.6"W | <10
2016-11-17 | San Antonio | 32°25'11.6"N 117°05'49.6"W | 199
2016-11-17 | El Vigia | 32°30'10.0"N 117°07'24.9"W | <10
2016-11-17 | Cañón Azteca | 32°31'16.1"N 117°07'27.8"W | 10
2016-11-17 | Parque México | 32°31'38.7"N 117°07'28.3"W | <10
2016-11-17 | El Faro | 32°32'01.7"N 117°07'28.6"W | <10
2016-11-18 | El Faro | 32°32'01.7"N 117°07'28.6"W | <10
2016-11-24 | San Antonio | 32°25'11.6"N 117°05'49.6"W | 75
2016-11-24 | El Vigia | 32°30'10.0"N 117°07'24.9"W | 10
2016-11-24 | Cañón Azteca | 32°31'16.1"N 117°07'27.8"W | <10
2016-11-24 | Parque México | 32°31'38.7"N 117°07'28.3"W | <10
2016-11-24 | El Faro | 32°32'01.7"N 117°07'28.6"W | <10

## CESPT
Tabs
Threshold
Units
Fecha | Sitio | Coordenadas | Enterococos | Temperatura | Coliformes Totales | Coliformes Fecales

## COFEPRIS
Tabs
Threshold
Units
Fecha | Sitio | Coordenadas | Enterococos | Temperatura